## BOM_Board1_PCB1_2026-02-07
No. | Quantity | Comment | Designator | Footprint | Value | Manufacturer Part | Manufacturer | Supplier Part | Supplier
1 | 2 | TS-1101-C-W | BOOT0,RST1 | SW-SMD_L6.0-W3.3-LS8.0 |  | TS-1101-C-W | XKB Connectivity(中国星坤) | C318938 | LCSC
2 | 13 | 100nF | C1,C2,C3,C4,C5,C7,C12,C13,C14,C15,C16,C17,C18 | C0603 | 100nF | CGA0603X7R104K500JT | HRE(芯声) | C6119867 | LCSC
3 | 1 | 4.7uF | C6 | C0603 | 4.7uF | CL10A475KO8NNNC | SAMSUNG(三星) | C19666 | LCSC
4 | 4 | 20pF | C8,C9,C10,C11 | C0603 | 20pF | CL10C200JB8NNNC | SAMSUNG(三星) | C1648 | LCSC
5 | 1 | CH340N | CH340N1 | SOP-8_L4.9-W3.9-P1.27-LS6.0-BL |  | CH340N | WCH(南京沁恒) | C2977777 | LCSC
6 | 1 | 2.54-1*4P母 | I2C1 | HDR-TH_4P-P2.54-V-F |  | 2.54-1*4P母 | BOOMELE(博穆精密) | C2718488 | LCSC
7 | 2 | 2.54-2*8P母 | J1,J2 | HDR-TH_16P-P2.54-V-F-R2-C8-S2.54 |  | 2.54-2*8P母 | BOOMELE(博穆精密) | C30734 | LCSC
8 | 2 | SKRPACE010 | KEY1,KEY2 | KEY-SMD_4P-L4.2-W3.2-P2.20-LS4.6 |  | SKRPACE010 | ALPSALPINE(阿尔卑斯阿尔派) | C139797 | LCSC
9 | 1 | KT-0805G | LED1 | LED0805-R-RD |  | KT-0805G | KENTO | C2297 | LCSC
10 | 1 | OLED | OLED_SPI1 | HDR-TH_7P-P2.54-V-F |  | OLED | kinghelm(金航标) | C2932672 | LCSC
11 | 8 | 10kΩ | R1,R2,R3,R7,R8,R9,R10,R11 | R0603 | 10kΩ | 0603WAF1002T5E | UNI-ROYAL(厚声) | C25804 | LCSC
12 | 2 | 5.1kΩ | R4,R5 | R0805 | 5.1kΩ | 0805W8F5101T5E | UNI-ROYAL(厚声) | C27834 | LCSC
13 | 1 | 510Ω | R6 | R0603 | 510Ω | 0603WAF5100T5E | UNI-ROYAL(厚声) | C23193 | LCSC
14 | 1 | WS2812 | RGBLED1 | LED-SMD_4P-L5.0-W5.0-TL-A |  | WS2812 | worldsemi | C42417498 | LCSC
15 | 1 | 排针_卧贴_2.54mm_1*4P | Stlink | 排针_卧贴_2.54mm_1*4P
16 | 1 | STM32F103RCT6 | STM32F103RCT6 | LQFP64 |  | STM32F103RCT6 | STMicroelectronics | C8323 | LCSC
17 | 1 | ME6206A33XG | U2 | SOT-23-3_L2.9-W1.6-P1.90-LS2.8-BR |  | ME6206A33XG | MICRONE(南京微盟) | C161345 | LCSC
18 | 1 | TYPE-C16PIN | USB1 | USB-C-SMD_TYPE-C16PIN |  | TYPE-C16PIN | SHOU HAN(首韩) | C393939 | LCSC
19 | 1 | 2.54-2*4 | WIFI1 | HDR-TH_8P-P2.54-V-F-R2-C4-S2.54 |  | 2.54-2*4 | ZHOURI(洲日) | C2977588 | LCSC
20 | 1 | 8MHz | X1 | CRYSTAL-SMD_4P-L3.2-W2.5-BL | 8MHz | X32258MSB4SI | YXC(扬兴晶振) | C2682774 | LCSC
21 | 1 | 32.768kHz | X2 | CRYSTAL-SMD_L3.2-W1.5-1 | 32.768kHz | XKXGI-SUA-32.768K | YXC(扬兴晶振) | C5213671 | LCSC