## BOM_Board1_PCB1_2026-02-07
No. | Quantity | Comment | Designator | Footprint | Value | Manufacturer Part | Manufacturer | Supplier Part | Supplier
1 | 6 | 20pF | C1,C2,C4,C5,C20,C21 | C0603 | 20pF | CL10C200JB8NNNC | SAMSUNG(三星) | C1648 | LCSC
2 | 17 | 100nF | C3,C6,C8,C9,C10,C11,C12,C13,C14,C17,C19,C22,C23,C24,C25,C26,C28 | C0603 | 100nF | C1608X8R1H104K080AE | TDK | C2169779 | LCSC
3 | 4 | 100nF | C05,C06,C07,C08 | C0603 | 100nF | CGA0603X7R104K500JT | HRE(芯声) | C6119867 | LCSC
4 | 1 | 1uF | C7 | C0603 | 1uF | CL10A105KB8NNNC | SAMSUNG(三星) | C15849 | LCSC
5 | 2 | 22uF | C16,C18 | CAP-SMD_L3.2-W1.6 | 22uF | CA45-A-10V-22uF-K | TORCH(火炬) | C503893 | LCSC
6 | 2 | 10nF | C27,C29 | C0603 | 10nF | C1608CH1H103J080AA | TDK | C5957865 | LCSC
7 | 1 | SS14 | D1 | SMA_L4.2-W2.6-LS5.0-RD_1 |  | SS14 | MDD(辰达半导体) | C2480 | LCSC
8 | 1 | ASMD1210-075-24V | F1 | F1210 |  | ASMD1210-075-24V | JDTfuse(集电通) | C2982273 | LCSC
9 | 1 | HDR-F_2.54_1x8P | J1 | HDR-TH_8P-P2.54-V-F-1 |  |  |  | C27438
10 | 1 | HDR-F_2.54_2x5 | J2 | HDR-TH_10P-P2.54-V-F-R2-C5-S2.54 |  |  |  | C92270
11 | 1 | HDR-F_2.54_1x10P | J3 | HDR-TH_10P-P2.54-V-F |  |  |  | C2684744
12 | 1 | HDR-M-2.54_1x5 | J4 | HDR-M-2.54_1X5 |  |  |  | C358687 | LCSC
13 | 12 | HDR-F_2.54_1x2P | J6,J7,J8,J9,J10,J11,J12,J13,J14,J15,J16,J17 | HDR-TH_2P-P2.54-V-F |  |  |  | C49661
14 | 5 | SKRPACE010 | KEY1,KEY2,KEY3,KEY4,RESET | KEY-SMD_4P-L4.2-W3.2-P2.20-LS4.6 |  | SKRPACE010 | ALPSALPINE(阿尔卑斯阿尔派) | C139797 | LCSC
15 | 1 | 600Ω@100MHz | L1 | L0603磁珠 | 600Ω@100MHz |  | Sunlord(顺络)
16 | 1 | HDR-M_2.54_2x15 | LCD | HDR-TH_30P-P2.54-V-F-R2-C15-S2.54 |  |  |  | C58377
17 | 9 | NCD0805R1 | LED1,LED2,LED3,LED4,LED5,LED6,LED7,LED8,LED11 | LED0805-RD |  | NCD0805R1 | 国星光电 | C84256 | LCSC
18 | 1 | LED0805-G | LED9 | LED0805-RD_GREEN |  | LED0805-G |  | C9900066605 | LCSC
19 | 12 | 10kΩ | R1,R2,R5,R6,R9,R11,R17,R18,R19,R20,R35,R36 | R0603 | 10kΩ | 0603WAF1002T5E | UNI-ROYAL(厚声) | C25804 | LCSC
20 | 4 | 5.1kΩ | R01,R02,R03,R04 | R0603 | 5.1kΩ | 0603WAF5101T5E | UNI-ROYAL(厚声) | C23186 | LCSC
21 | 4 | 33Ω | R3,R4,R22,R23 | R0603 | 33Ω | RM06FTN33R0 | 大毅科技 | C188015 | LCSC
22 | 9 | 300Ω | R7,R8,R10,R12,R13,R14,R15,R16,R26 | R0603 | 300Ω | ETCR0603F300RK9 | RESI(开步睿思) | C365418 | LCSC
23 | 1 | 0Ω | R21 | R0603 |  | 0Ω |  | C9900083234 | LCSC
24 | 3 | 1.5kΩ | R24,R27,R29 | R0603 | 1.5kΩ | RK73H1JTTD1501D | KOA | C880138 | LCSC
25 | 1 | 100kΩ | R25 | R0603 | 100kΩ | 0603WAF1003T5E | UNI-ROYAL(厚声) | C25803 | LCSC
26 | 3 | 22Ω | R28,R33,R34 | R0603 | 22Ω | SDR03EZPD22R0 | ROHM(罗姆) | C6216069 | LCSC
27 | 1 | 510Ω | R30 | R0603 | 510Ω | 0603WAF5100T5E | UNI-ROYAL(厚声) | C23193 | LCSC
28 | 2 | 100Ω | R31,R32 | R0603 | 100Ω | AS03W4J0101T5E | UNI-ROYAL(厚声) | C966205 | LCSC
29 | 4 | 10kΩ | R37,R38,R39,R40 | RES-ADJ-TH_3P-L9.5-W9.5-P2.50-L_3386P | 10kΩ | 3386P-1-103 | BOCHEN(博晨) | C330455 | LCSC
30 | 1 | SN74HC573ADWR | U1 | SOIC-20_L13.0-W7.6-P1.27-LS10.3-BL |  | SN74HC573ADWR | TI(德州仪器) | C10419 | LCSC
31 | 1 | M24C02-WMN6TP | U2 | SOIC-8_L4.9-W3.9-P1.27-LS6.0-BL |  | M24C02-WMN6TP | ST(意法半导体) | C7562 | LCSC
32 | 1 | MCP4017T-104E/LT | U3 | SC-70-6_L2.2-W1.3-P0.65-LS2.1-BL |  | MCP4017T-104E/LT | MICROCHIP(美国微芯) | C510890 | LCSC
33 | 1 | STM32G431RBT6 | U4 | LQFP-64_L10.0-W10.0-P0.50-LS12.0-BL |  | STM32G431RBT6 | ST(意法半导体) | C431633 | LCSC
34 | 1 | AMS1117-3.3 | U5 | SOT-223-4_L6.5-W3.5-P2.30-LS7.0-BR |  | AMS1117-3.3 | UMW(友台半导体) | C347222 | LCSC
35 | 1 | STM32F103C8T6 | U6 | LQFP-48_L7.0-W7.0-P0.50-LS9.0-BL |  | STM32F103C8T6 | ST(意法半导体) | C8734 | LCSC
36 | 2 | XL555 | U7,U8 | SOP-8_L5.0-W4.0-P1.27-LS6.0-BL |  | XL555 | XINLUDA(信路达) | C521186 | LCSC
37 | 2 | TYPE-C16PIN | USB1,USB2 | USB-C-SMD_TYPE-C16PIN |  | TYPE-C16PIN | SHOU HAN(首韩) | C393939 | LCSC
38 | 1 | 8MHz | X1 | CRYSTAL-SMD_4P-L3.2-W2.5-BL | 8MHz | X32258MSB4SI | YXC(扬兴晶振) | C2682774 | LCSC
39 | 1 | 24MHz | X2 | CRYSTAL-SMD_4P-L3.2-W2.5-BL | 24MHz | XXHCCLNANF-24MHZ | TAITIEN(泰艺电子) | C5160135 | LCSC